## Carburant
Nom | Unité | Emission | Energie en kWh
Gasoil | kg CO² / l | 2.67 | 10.74
Essence | kg CO² / l | 2.3 | 9.63
GPL | kg CO² / l | 1.66 | 7.4633
Etahnol (E85) | kg CO² / l | 1.65 | 6.5
Electrique (France) | kg CO² / kWh | 0.102 | 1
Electrique (Allemagne) | kg CO² / kWh | 0.435 | 1
Electrique (Chine) | kg CO² / kWh | 0.766 | 1
Electrique (Etats-Unis) | kg CO² / kWh | 0.522 | 1

## Véhicule
Segment | Type | Exemple
A | Citadines | C1 / Twingo
B | Citadines Polyvalentes | Sandero / 208 / Clio
C | Compactes | Logan / 308 / Megane
D | Familiales | Ford Mondeo / VW Passat
E | Grandes Routières | Volvo S90
SUV S | Petits SUV | 2008 / Captur
SUV M | Moyens SUV | 3008-4008 / Kadjar
SUV L | Grands SUV | 5008 / Koleos
SUV XL et + | SUV Grande Taille | Range Rover

## Trajets
Trajet
Ville
Route
Mixte
Mixte Réel
Autoroute

## Consommation-Trajet-Véhicule
Consommation en L/100km |  |  | Gasoil | Gasoil | Gasoil | Gasoil | Essence | Essence | Essence | Essence | GPL | GPL | GPL | GPL | Etahnol (E85) | Etahnol (E85) | Etahnol (E85) | Etahnol (E85) | Electrique (Tous Pays) | Electrique (Tous Pays) | Electrique (Tous Pays) | Electrique (Tous Pays)
|  |  | Ville | Route | Mixte | Mixte réel | Ville | Route | Mixte | Mixte réel | Ville | Route | Mixte | Mixte réel | Ville | Route | Mixte | Mixte réel | Ville | Route | Mixte | Mixte réel
Segment | Type | Exemple | L/100km | L/100km | L/100km | L/100km | L/100km | L/100km | L/100km | L/100km | L/100km | L/100km | L/100km | L/100km | L/100km | L/100km | L/100km | L/100km | kwh/100km | kwh/100km | kwh/100km | kwh/100km
A | Citadines | C1 / Twingo | 5.2 | 3.8 | 4.3 | 4.945 | 7.2 | 4.6 | 5.6 | 6.44 | 7.6 | 4.8 | 5.8 | 6.67 | 8.28 | 4.8 | 5.8 | 6.67 | 10 | 10 | 10 | 10
B | Citadines Polyvalentes | Sandero / 208 / Clio | 6.2 | 4.8 | 5.3 | 6.095 | 7.6 | 4.9 | 5.9 | 6.785 | 7.9 | 4.9 | 6 | 6.9 | 8.74 | 5.8 | 6.8 | 7.67 | 18 | 18 | 18 | 18
C | Compactes | Logan / 308 / Megane | 6.8 | 4.4 | 5.2 | 5.98 | 9.8 | 5.8 | 7.2 | 8.28 | 8.2 | 5.4 | 6.4 | 7.36 | 11.27 | 6.8 | 7.8 | 8.67 | 17 | 17 | 17 | 17
D | Familiales | Ford Mondeo / VW Passat | 7.9 | 4.9 | 5.9 | 6.785 | 10 | 6.1 | 7.5 | 8.625 | 10 | 5.9 | 7.4 | 8.51 | 11.5 | 7.8 | 8.8 | 9.67 | 16 | 16 | 16 | 16
E | Grandes Routières | Volvo S90 | 8.8 | 5 | 6.4 | 7.36 | 15.9 | 7.7 | 10.7 | 12.305 | 14.2 | 9.3 | 11.1 | 12.765 | 18.285 | 8.8 | 9.8 | 10.67 | 20 | 20 | 20 | 20
SUV S | Petits SUV | 2008 / Captur | [12 empty] | 0 | 9.8 | 10.8 | 11.67
SUV M | Moyens SUV | 3008-4008 / Kadjar | 5.7 | 5.4 | 5.7 | 6.5 | 7.1 | 6.9 | 7.3 | 8.5 | 7 | 6.7 | 6.9 | 7.9 | 8.165 | 10.8 | 11.8 | 12.67 | 14.9 | 14.9 | 14.9 | 14.9
SUV L | Grands SUV | 5008 / Koleos | [12 empty] | 0 | 11.8 | 12.8 | 13.67
SUV XL et + | SUV Grande Taille | Range Rover | [12 empty] | 0 | 12.8 | 13.8 | 14.67
| Source | https://www.canton-tech.org/conso/
https://www.automobile-propre.com/dossiers/la-consommation-dune-voiture-electrique/

## Intensité Electrique selon Pays
Pays | kg CO² / kWh
France | 0.102
Allemagne | 0.435
Chine | 0.766
Etats-Unis | 0.522
Source | https://www.bilans-ges.ademe.fr/documentation/UPLOAD_DOC_FR/index.htm?moyenne_par_pays.htm
https://www.electricitymap.org/map

## Comparaison-CO²
Domaine | Objet | Emission CO² en kg
Transports | Vol Aller Paris/NY pour 1 personne | 500
Transports | Vol Aller Paris/NY pour 1 personne | 1000
Nourriture | 1 steak (200g) de boeuf | 7.16
Nourriture | 1kg de boeuf | 35.8
Nourriture | 1 kg de tomates | 2.3
Nourriture | 1kg de patates | 0.6
Nourriture | 1 kg d’agneau | 55
Nourriture | 1 kg de porc | 12.1
Nourriture | 1 kg de poulet | 6.9
Nourriture | 1 kg de Dinde | 10.9
Electronique | 1 TV de 40 à 49 pouces | 55
Electronique | 1 ordinateur portable | 30
Electronique | 1 smartphone | 18
Transport | 100 km en voiture électrique (France) | 1.836 | 0.102
Transport | 100 km en voiture électrique (Allemagne) | 7.83 | 0.435
Transport | 100 km en voiture électrique (Chine) | 13.788 | 0.766
Transport | 100 km en voiture électrique (Etats-Unis) | 9.396 | 0.522

## Comparaison-Energie
Domaine | Nom | Energie en kWh
Transport | 1L Gasoil | 10.74
Transport | 1L Essence | 9.63
Transport | 1L GPL | 7.4633
Transport | 1L Etahnol (E85) | 6.5
Travail | 1h de travail de force humain | 0.5
Travail | 1 journée de travail de force humain | 5
Travail | 1 mois de travail de force humain | 100
Travail | 1 an de travail de force humain | 1090
Transport | 100 km en voiture électrique | 18

## Appareil Electrique
Objet | Puissance
Ampoule | 60
Ampoule (LED) | 7
Grille-Pain | 500
Four micro-onde | 900
Chauffage électrique | 1000
Sèche cheveux | 2500
Laptop | 30
Desktop | 60
Ordinateur (Gaming) | 700
TV connectée | 120